## Sheet1
Part Description | QTY | Cost per Unit | Total Cost per item | Weight per Unit | Total Weight per Item | Power Consumption | Can be Purchased From?
330 Ohm Resistors | 6 | 0.1 | 0.6 | 5 | 30 | 0.25 W | DigiKey
PCB (Arduino Uno Shield wout/ components) | 1 | 1 | 1 |  |  |  | DigiKey
LED - Yellow | 1 | 0.28 | 0.28 | 0.27 | 0.27 | 0.03 W | DigiKey
LED - Orange | 1 | 0.35 | 0.35 | 0.26 | 0.26 | 0.03 W | DigiKey
LED - Blue | 2 | 0.24 | 0.48 | 0.26 | 0.52 | 0.05 W | DigiKey
LED - Green | 1 | 0.24 | 0.24 | 0.26 | 0.26 | 0.06 W | DigiKey
LED - Red | 1 | 0.15 | 0.15 | 0.26 | 0.26 | 0.03 W | DigiKey
Arduino UNO | 1 | 27.6 | 27.6 | 25 | 25 | 0.5W | DigiKey
Jumper Wires | 1 | 1.95 | 1.95 | 0.7 | 0.7 | 0 W | DigiKey
8-pin Stackable Plug Headers | 2 | 0.75 | 1.5 | 0.8 | 1.6 | N/A | DigiKey
6-pin Stackable Plug Headers | 2 | 0.75 | 1.5 | 0.65 | 1.3 | N/A | DigiKey
DIP Socket Halves | 2 |  | 0 |  | 0 | N/A
Header (6 Pin Socket - Short Pins) | 2 | 0.26 | 0.52 | 0.6 | 1.2 | N/A | DigiKey
Header (3 Pin Socket) | 1 | 0.21 | 0.21 | 0.4 | 0.4 | N/A | DigiKey
Header (2 Pin Plug Breakaway) | 2 | 0.47 | 0.94 | 0.3 | 0.6 | N/A | DigiKey
Header (3-Pin Locking) | 1 | 0.67 | 0.67 | 1.5 | 1.5 | N/A | DigiKey
DHT22 Sensor Module | 1 | 4.79 | 4.79 | 2.5 | 2.5 | 0.3mA when measuring and 60uA in standby mode | Amazon
OpenLog Board | 1 | 17.5 | 17.5 | 2.5 | 2.5 | 2 mA / 6 mA at max reading state | SparkFun
Temperature Sensor | 1 | 1.65 | 1.65 | 0.208 | 0.208 | 50 μA | DigiKey
Pressure Sensor | 1 | 48.67 | 48.67 | 1 | 1 | 2.7 mA | Mouser
Accelerometer | 1 | 16.95 | 16.95 | 1.45 | 1.45 | 350 μA | SparkFun
Rocker Switch | 1 | 0.45 | 0.45 | 8.3 | 8.3 | 0 W | DigiKey
9V Barrel Connecter | 1 | 1.09 | 1.09 | 4 | 4 | 0 W | DigiKey
Stranded Wire (8" - 22 AWG) - Red | 1 | 0.57 | 0.57 | 0.93 | 0.93 | 0 W | DigiKey
Stranded Wire (8" - 22 AWG) - Black | 1 | 0.57 | 0.57 | 0.93 | 0.93 | 0 W | DigiKey
|  | Total Cost | 130.23 | Total Weight | 85.688